## Instrucciones
AnalyticWD · Removedores de cama de recorte · hoja de captura
AWD-WS-CR-01 · Rev. A · 26-oct-2026
Hoja de captura de la suite de limpieza de agujero y removedores de cama de recorte. Escriba solo en las celdas amarillas. No inserte ni borre columnas.
PROPÓSITO | Recoger lo mínimo para calcular, con física trazable, si el programa hidráulico limpia las secciones desviadas, dónde se forma cama, cuántos removedores hacen falta, dónde colocarlos y con qué efecto en ECD, torque y arrastre.
OBLIGATORIO | Survey y, en «Secciones CR», al menos una sección con diámetro, intervalo, densidad, reología (Fann 600/300 o VP/PC), gasto, ROP y RPM. Lo demás mejora el análisis: si falta, la suite dice qué falta en vez de suponerlo.
ESTÁNDAR AWD | «Datos del Pozo», «Survey» y «Geopresiones» son las mismas pestañas del Worksheet Universal de AnalyticWD: si ya las tiene llenas en otra hoja AWD, cópielas tal cual.
GEOLOGÍA | En «Geologia CR» capture la columna litológica real (programa geológico, registros o mud logging). La densidad del recorte sale de la litología; si tiene la densidad medida del recorte, captúrela y manda sobre el catálogo.
REMOVEDOR | En «Removedor CR» capture los datos de la herramienta que va a usar (ficha del proveedor). Si no la tiene, déjela vacía: la suite compara los tipos de herramienta sin necesitar ficha.
UNIDADES | Profundidades en m (MD/TVD) · diámetros en pulgadas · densidades en g/cm³ · gasto en gpm · ROP en m/h · gradientes en psi/ft · lecturas Fann en lb/100 ft².
QUÉ NO SUPONEMOS | La suite no rellena datos ausentes. Prefiere entregar menos alcance que un número sin respaldo.

## Datos del Pozo
AnalyticWD · Datos del Pozo
AWD-WS-CR-01 · Rev. A · 26-oct-2026
Misma pestaña y mismas celdas del Worksheet Universal AWD. Identifica el reporte; las TR de la tabla de abajo forman el estado mecánico.
Operadora | Operadora de ejemplo |  | Macropera / instalación
Pozo | AWD-DEMO-1 |  | Tipo de intervención | Perforación
Equipo de perforación | Equipo de ejemplo |  | Programa fuente
Cliente directo |  |  | Elaboró
Fecha del programa |  |  | Revisión del programa | Rev. 0
MD total programada (m) | 3600 |  | TVD total (m)
Elevación mesa rotaria (m) |  |  | Tirante de agua / nivel del mar (m)
TUBERÍAS DE REVESTIMIENTO Y LINERS (filas 45-52)
# | Tipo | DE (in) | Peso (lb/ft) | Grado | Cima MD (m) | Zapata MD (m) | DI (in) · opcional
1 | REVESTIMIENTO | 20 | 133 | K-55 | 0 | 600
2 | REVESTIMIENTO | 13.375 | 72 | L-80 | 0 | 1800
3 | LINER | 9.625 | 53.5 | P-110 | 1700 | 2900

## Survey
AnalyticWD · Survey
AWD-WS-CR-01 · Rev. A · 26-oct-2026
Estaciones de superficie a fondo, sin filas en blanco entre ellas. Mínimo MD e inclinación; con azimut la suite calcula TVD y DLS por curvatura mínima.
MD (m) | Inclinación (°) | Azimut (°) | TVD (m) | Norte (m) | Este (m) | VS (m) | DLS (°/30 m)
0 | 0 | 45
30 | 0 | 45
60 | 0 | 45
90 | 0 | 45
120 | 0 | 45
150 | 0 | 45
180 | 0 | 45
210 | 0 | 45
240 | 0 | 45
270 | 0 | 45
300 | 0 | 45
330 | 0 | 45
360 | 0 | 45
390 | 0 | 45
420 | 0 | 45
450 | 0 | 45
480 | 0 | 45
510 | 0 | 45
540 | 0 | 45
570 | 0 | 45
600 | 0 | 45
630 | 3 | 45
660 | 6 | 45
690 | 9 | 45
720 | 12 | 45
750 | 15 | 45
780 | 18 | 45
810 | 21 | 45
840 | 24 | 45
870 | 27 | 45
900 | 30 | 45
930 | 33 | 45
960 | 36 | 45
990 | 39 | 45
1020 | 42 | 45
1050 | 45 | 45
1080 | 48 | 45
1110 | 51 | 45
1140 | 54 | 45
1170 | 57 | 45
1200 | 60 | 45
1230 | 63 | 45
1260 | 66 | 45
1290 | 69 | 45
1320 | 70 | 45
1350 | 70 | 45
1380 | 70 | 45
1410 | 70 | 45
1440 | 70 | 45
1470 | 70 | 45
1500 | 70 | 45
1530 | 70 | 45
1560 | 70 | 45
1590 | 70 | 45
1620 | 70 | 45
1650 | 70 | 45
1680 | 70 | 45
1710 | 70 | 45
1740 | 70 | 45
1770 | 70 | 45
1800 | 70 | 45
1830 | 70 | 45
1860 | 70 | 45
1890 | 70 | 45
1920 | 70 | 45
1950 | 70 | 45
1980 | 70 | 45
2010 | 70 | 45
2040 | 70 | 45
2070 | 70 | 45
2100 | 70 | 45
2130 | 70 | 45
2160 | 70 | 45
2190 | 70 | 45
2220 | 70 | 45
2250 | 70 | 45
2280 | 70 | 45
2310 | 70 | 45
2340 | 70 | 45
2370 | 70 | 45
2400 | 70 | 45
2430 | 70 | 45
2460 | 70 | 45
2490 | 70 | 45
2520 | 70 | 45
2550 | 70 | 45
2580 | 70 | 45
2610 | 70 | 45
2640 | 70 | 45
2670 | 70 | 45
2700 | 70 | 45
2730 | 70 | 45
2760 | 70 | 45
2790 | 70 | 45
2820 | 70 | 45
2850 | 70 | 45
2880 | 70 | 45
2910 | 70 | 45
2940 | 70 | 45
2970 | 70 | 45
3000 | 70 | 45
3030 | 70 | 45
3060 | 70 | 45
3090 | 70 | 45
3120 | 70 | 45
3150 | 70 | 45
3180 | 70 | 45
3210 | 70 | 45
3240 | 70 | 45
3270 | 70 | 45
3300 | 70 | 45
3330 | 70 | 45
3360 | 70 | 45
3390 | 70 | 45
3420 | 70 | 45
3450 | 70 | 45
3480 | 70 | 45
3510 | 70 | 45
3540 | 70 | 45
3570 | 70 | 45
3600 | 70 | 45

## Geopresiones
AnalyticWD · Geopresiones
AWD-WS-CR-01 · Rev. A · 26-oct-2026
Ventana operativa por tramo. Sin ella la suite calcula el gasto que limpia pero no puede decir si cabe en la ventana de su pozo.
Desde (m TVD) | Hasta (m TVD) | Gradiente de poro (psi/ft) | Gradiente de fractura (psi/ft) | Notas / fuente
0 | 1500 | 0.465 | 0.7 | Ejemplo
1500 | 2600 | 0.52 | 0.78 | Ejemplo

## Secciones CR
AnalyticWD · Secciones · fluido y parámetros
AWD-WS-CR-01 · Rev. A · 26-oct-2026
Una fila por sección de agujero. «Evaluar = Sí» marca las que se analizan. Si opera un ampliador, capture el diámetro ampliado: manda sobre la barrena.
Sección | Evaluar | Diámetro barrena (in) | Diámetro ampliado (in) · si aplica | MD inicio (m) | MD fin (m) | Fluido | Densidad (g/cm³) | θ600 | θ300 | θ200 | θ100 | θ6 | θ3 | VP (cP) · si no hay Fann | PC (lb/100ft²) · si no hay Fann | Gasto (gpm) | Presión de bomba (psi) | ROP (m/h) | RPM | PSB (t) | Velocidad de viaje (m/s) | Observaciones
Sección 8 1/2" | Sí | 8.5 |  | 2900 | 3600 | OBM | 1.25 | 62 | 40 | 32 | 22 | 9 | 8 |  |  | 520 | 3500 | 15 | 120 | 8 | 0.4 | Pozo de ejemplo AWD

## Sarta CR
AnalyticWD · Sarta por sección
AWD-WS-CR-01 · Rev. A · 26-oct-2026
De la barrena (#1) hacia superficie. DE del CUERPO (no de la junta); el de la junta va en su columna. La longitud acumulada se calcula sola.
Sección | # (1 = barrena) | Descripción | Tipo | DE cuerpo (in) | DI (in) | DE junta (in) | Conexión | Peso (lb/ft) | Grado | Longitud (m) | Acumulada (m)
Sección 8 1/2" | 1 | Barrena PDC 8 1/2" | Barrena | 8.5 | 0 |  | 4 1/2 REG | 0 |  | 0.3
Sección 8 1/2" | 2 | Sistema rotatorio direccional 6 3/4" | BHA | 6.75 | 2 |  | NC50 | 95 |  | 12
Sección 8 1/2" | 3 | Lastrabarrena 6 1/2" | Lastrabarrena | 6.5 | 2.81 |  | NC46 | 91 |  | 56
Sección 8 1/2" | 4 | HWDP 5" | HWDP | 5 | 3 | 6.5 | NC50 | 50 |  | 110
Sección 8 1/2" | 5 | TP 5" 19.5 lb/ft S-135 | TP | 5 | 4.276 | 6.625 | NC50 | 22.6 | S-135 | 3421.7

## Geologia CR
AnalyticWD · Columna geológica
AWD-WS-CR-01 · Rev. A · 26-oct-2026
Litología real por formación. La densidad, el tamaño y la forma del recorte salen de aquí. Una densidad o tamaño MEDIDOS mandan sobre el catálogo.
Formación | Cima MD (m) | Base MD (m) | Litología | Litología secundaria | % secundaria | Densidad de recorte medida (g/cm³) · opcional | Tamaño de recorte | Tamaño medido (in) · opcional | Forma | Fuente del dato
Formación A | 2900 | 3200 | Lutita |  |  |  | Fino |  | Laminar | Programa geológico de ejemplo
Formación B | 3200 | 3600 | Caliza | Dolomía | 30 |  | Medio |  | Anguloso | Programa geológico de ejemplo

## Removedor CR
AnalyticWD · Removedor de cama · datos de la herramienta
AWD-WS-CR-01 · Rev. A · 26-oct-2026
Una fila por tamaño de herramienta. Todo es editable; si su proveedor tiene la ficha, capture sus datos. El calibre es el diámetro máximo de aspa (lo que barre la cama al girar).
Nombre / modelo | Tipo | TP donde se aloja · DE (in) | Conexión | Diámetro de aspa · calibre (in) | Calibre mínimo por desgaste (in) | DE banda dura (in) | DE cuerpo (in) | DI · bore (in) | Longitud total (m) | Longitud zona de aspas (m) | Número de aspas | Zonas de aspas | Área de paso entre aspas (in²) | Peso (kg) | Fuente (ficha, plano, medición)
Removedor de ejemplo 5" | Aspa integral | 5 | NC50 | 7 | 6.94 | 7.25 | 5 | 2.75 | 2 | 0.45 | 5 | 1 |  |  | Datos de ejemplo

## Validacion CR
AnalyticWD · Validación de lo capturado
AWD-WS-CR-01 · Rev. A · 26-oct-2026
Se calcula sola. Revísela antes de enviar el archivo.
Concepto | Capturado | Estado | Qué habilita
Estaciones de survey |  |  | Obligatorio: sin trayectoria no hay análisis.
Secciones a evaluar |  |  | Obligatorio: define qué se analiza.
Secciones con densidad |  |  | Densidad del lodo: hidrostática, ECD y flotación.
Secciones con Fann 600/300 |  |  | VP, PC y ley de potencias.
Secciones con Fann 6/3 |  |  | Cedencia real (τ0) e índices anulares.
Secciones con gasto |  |  | Velocidad anular real.
Secciones con ROP y RPM |  |  | Concentración de recorte y corrección por rotación.
Componentes de sarta |  |  | Dónde cabe un removedor; T&D.
Formaciones con litología |  |  | Recorte real por formación.
TR / liners |  |  | Anular de retorno dentro de TR.
Tramos de geopresión |  |  | Ventana de ECD y velocidad de viaje.
Removedores capturados |  |  | Opcional: sin ficha se comparan tipos.